## APs database
Index | AP Floor | Number | AP ID | Side | MAC | MAC last three | MAC (distinct) | AP-x | AP-y | Ap-z | Pdo | d0 | Nsf | FAF | Measuring x | Measuring y | Measuring z | Actual distance from AP
1 | B | 1 | B1 | aplha | 10 b3 d5 5b 0f c0 | 5b 0f c0 | 5b0fc | 10.2 | 0 | 0 | -46 |  |  | 0 |  |  |  | 10.2
2 | B | 2 | B2 | beta | 10 b3 d5 b1 d9 41 | b1 d9 41 | b1d94 | 26.4 | 5.84 | 0 | -42 |  |  | 0 |  |  |  | 27.0382
3 | B | 3 | B3 | beta | 10 b3 d5 5b 04 a1 | 5b 04 a1 | 5b04a | 28.2 | 43.74 | 0 | -44 |  |  | 0 |  |  |  | 52.0426
4 | B | 4 | B4 | gamma | 10 b3 d5 89 7c e0 | 89 7c e0 | 897ce | 0.9 | 76.9 | 0 | -45.5 | 2.92 | 3.21 | 0 |  |  |  | 76.9053
5 | B | 5 | B5 | gamma | 10 b3 d5 b3 2a 81 | b3 2a 81 | b32a8 | -30.39 | 76.9 | 0 | -46 | 2.92 | 3.26 | 0 |  |  |  | 82.6871
6 | B | 6 | B6 | gamma x delta | 10 b3 d5 a5 95 41 | a5 95 41 | a5954 | -58.27 | 75.4 | 0 | -58 |  |  | 0 |  |  |  | 95.2919
7 | B | 7 | B7 | delta | 10 b3 d5 c2 fe 81 | c2 fe 81 | c2fe8 | -51.37 | 54.2 | 0 | -52.5 | 2.92 | 2.95 | 0 |  |  |  | 74.6761
8 | B | 8 | B8 | delta | 10 b3 d5 56 5d 21 | 56 5d 21 | 565d2 | -52.97 | 42.4 | 0 | -45 | 2.92 | 3.21 | 0 |  |  |  | 67.8497
9 | B | 9 | B9 | delta | 10 b3 d5 c3 30 81 | c3 30 81 | c3308 | -52.97 | 30.8 | 0 | -45.5 | 2.92 | 3.65 | 0 |  |  |  | 61.2737
10 | B | 10 | B10 | aplha | 10 b3 d5 b1 d8 01 | b1 d8 01 | b1d80 | -42 | 0 | 0 | -47.5 | 2.92 | 3.86 | 0 |  |  |  | 42
11 | B | 11 | B11 | aplha |  |  |  | -23.2 | 0 | 0 |  |  |  | 0 |  |  |  | 23.2
12 | A | 1 | A1 |  | 10 b3 d5 56 4d a0 | 56 4d a0 | 564da | 25.93 | 33.4 | -2.9 | -44 | [6 empty] | 42.3832
13 | A | 2 | A2 |  | 10 b3 d5 56 5a ce | 56 5a ce | 565ac | 27.63 | 41.5 | -2.9 | -51 | [6 empty] | 49.9407
14 | A | 3 | A3 |  | 10 b3 d5 b1 d3 2e | b1 d3 2e | b1d32 | 26.03 | 81.8 | -2.9 | -39 | [6 empty] | 85.8907
15 | A | 4 | A4 |  | 10 b3 d5 89 f1 ef | 89 f1 ef | 89f1e | 15.03 | 81.8 | -2.9 | -48 | [6 empty] | 83.2199
16 | A | 5 | A5 | gamma | 10 b3 d5 b3 29 6e | b3 29 6e | b3296 | -3.45 | 81.8 | -2.9 | -47.5 | 2.92 | 2.9 |  |  |  |  | 81.9241
17 | A | 6 | A6 |  | 10 b3 d5 - | - | - | -15.3 | 81.8 | -2.9 | -55 | [6 empty] | 83.2691
18 | A | 7 | A7 | gamma | 10 b3 d5 7a 01 2e | 7a 01 2e | 7a012 | -25.95 | 81.8 | -2.9 | -48.5 | 2.92 | 2.96 |  |  |  |  | 85.8665
19 | A | 8 | A8 |  | 10 b3 d5 b3 15 ae | b3 15 ae | b315a | -58.1 | 81.8 | -2.9 | -35 | [6 empty] | 100.3756
20 | A | 9 | A9 | delta | 10 b3 d5 47 a0 ae | 47 a0 ae | 47a0a | -60.3 | 69.4 | -2.9 | -42 | 2.92 | 3.79 |  |  |  |  | 91.9829
21 | A | 10 | A10 | delta | 10 b3 d5 94 7c 0e | 94 7c 0e | 947c0 | -60.3 | 56.7 | -2.9 | -43 | 2.21 | 5.25 |  |  |  |  | 82.8214
22 | A | 11 | A11 | delta | 10 b3 d5 78 01 8e | 78 01 8e | 78018 | -51.3 | 28.7 | -2.9 | -44.5 | 2.92 | 3.64 |  |  |  |  | 58.854
23 | C | 1 | C1 |  | 10 b3 d5 c3 31 0e | c3 31 0e | c3310 | 3.2 | 5.5 | 2.37 | -51 | [6 empty] | 6.7902
24 | C | 2 | C2 |  | 10 b3 d5 c3 30 41 | c3 30 41 | c3304 | 18.3 | 5.5 | 2.37 | -42 | [6 empty] | 19.255
25 | C | 3 | C3 |  | 10 b3 d5 7a 07 0e | 7a 07 0e | 7a070 | 27.3 | 15.2 | 2.37 | -37 | [6 empty] | 31.336
26 | C | 4 | C4 |  | 10 b3 d5 c4 3f 2e | c4 3f 2e | c43f2 | 27.3 | 35.2 | 2.37 | -42 | [6 empty] | 44.6088
27 | C | 5 | C5 |  | 10 b3 d5 5b 24 ee | 5b 24 ee | 5b24e | 27.3 | 53.7 | 2.37 | -38 | [6 empty] | 60.2876
28 | C | 6 | C6 |  | 10 b3 d5 c4 28 8e | c4 28 8e | c4288 | -1 | 83.85 | 2.37 | -38 | [6 empty] | 83.8894
29 | C | 7 | C7 | gamma | 10 b3 d5 89 f0 8f | 89 f0 8f | 89f08 | -17.4 | 83.85 | 2.37 | -40.5 | 2.92 | 3.48 |  |  |  |  | 85.6691
30 | C | 8 | C8 | gamma | 10 b3 d5 b3 0f ee | b3 0f ee | b30fe | -28.8 | 83.85 | 2.37 | -44.5 | 2.92 | 3.39 |  |  |  |  | 88.6898
31 | C | 9 | C9 | delta | 10 b3 d5 c3 01 2e | c3 01 2e | c3012 | -58.65 | 74.55 | 2.37 | -41.5 | 2.92 | 3.9 |  |  |  |  | 94.8849
32 | C | 10 | C10 |  | 10 b3 d5 89 aa ce | 89 aa ce | 89aac | -51.8 | 48.15 | 2.37 | -37 | [6 empty] | 70.7621
33 | C | 11 | C11 | delta | 10 b3 d5 89 a9 ee | 89 a9 ee | 89a9e | -53.55 | 35.35 | 2.37 | -41 | [6 empty] | 64.2094
34 | C | 12 | C12 | delta | 10 b3 d5 89 af 8e | 89 af 8e | 89af8 | -53.55 | 19.15 | 2.37 | -40 | [6 empty] | 56.9205
35 | C | 13 | C13 | delta | 10 b3 d5 56 5e ce | 56 5e ce | 565ec | -42.6 | 5.65 | 2.37 | -39 | [6 empty] | 43.0383
36 | C | 14 | C14 |  | 10 b3 d5 b3 10 6e | b3 10 6e | b3106 | -32.8 | 5.65 | 2.37 | -42 | [6 empty] | 33.3673
USED ACCESS POINTS
|  |  |  | KEYWORDS | AP = ACCESS POINT

## Measuring point (MP) database
Index | Point ID | Actual Point x | Actual Point y | Actual Point z | Power Measurements at this point
1 | M1 | 20.4 | 76 | 1.12 | 19
2 | M1a | 15.15 | 76 | 1.12 | 11
3 | M2 | 6.6 | 76 | 1.12 | 7
4 | M2a | -0.3 | 76 | 1.12 | 21
5 | M3 | -7.29 | 76 | 1.12 | 16
6 | M3a | -14.25 | 76 | 1.12 | 37
7 | M4 | -22.29 | 76 | 1.12 | 22
8 | M4a | -30.09 | 76 | 1.12 | 41
9 | M5 | -38.55 | 76 | 1.12 | 30
10 | M5a | -42 | 75.1 | 1.12 | 25
11 | M6 | -47.91 | 75.1 | 1.12 | 9
12 | M6a | -57.87 | 75.1 | 1.12 | 24
13 | M7 | -57.87 | 65.1 | 1.12 | 32
14 | M8 | -57.87 | 54.2 | 1.12 | 33
15 | M9 | -53.17 | 42.7 | 1.12 | 29
16 | M10 | -53.17 | 35.3 | 1.12 | 42
17 | M11 | -53.17 | 24.4 | 1.12 | 47
18 | M12 | -53.17 | 13.6 | 1.12 | 48
19 | M13 | -52.17 | 3.7 | 1.12 | 32
20 | M14 | -52.17 | -3.3 | 1.12 | 48
[6 empty] | Total Measurements | 573
[6 empty] | Average Measurement per MP | 28.65
|  | KEYWORDS | MP = Measuring (test) point

## APs availability at MPs
MP | A5 | A7 | A9 | A10 | A11 | B1 | B4 | B5 | B7 | B8 | B9 | B10 | C7 | C8 | C9 | C11 | C12 | C13
M1 | No | No | No | No | No | No | Yes | Yes | No | No | No | No | No | No | No | No | No | No
M1a | Yes | No | No | No | No | No | Yes | Yes | No | No | No | No | No | No | No | No | No | No
M2 | Yes | No | No | No | No | No | Yes | Yes | No | No | No | No | No | No | No | No | No | No
M2a | Yes | No | No | No | No | No | Yes | Yes | No | No | No | Yes | No | No | No | No | No | No
M3 | Yes | No | No | No | No | No | Yes | Yes | No | No | No | No | Yes | No | No | No | No | No
M3a | Yes | Yes | No | No | No | No | Yes | Yes | No | No | No | No | Yes | Yes | No | No | No | No
M4 | Yes | Yes | No | No | No | No | Yes | Yes | No | No | No | No | Yes | Yes | No | No | No | No
M4a | No | Yes | No | No | No | No | Yes | Yes | No | No | No | No | Yes | Yes | No | No | No | No
M5 | No | Yes | No | No | No | No | Yes | Yes | No | No | No | No | No | Yes | No | No | No | No | Available AP is highlighted
M5a | No | No | No | No | No | No | Yes | Yes | No | No | No | No | No | Yes | No | No | No | No
M6 | No | No | No | No | No | No | Yes | Yes | No | No | No | No | No | No | No | No | No | No | Minimum APs at any point | 2
M6a | No | No | No | No | No | No | Yes | Yes | Yes | No | No | No | No | No | Yes | No | No | No | Maximum APs at any point | 7
M7 | No | No | Yes | Yes | No | No | No | No | Yes | Yes | No | No | No | No | Yes | No | No | No | Average APs at any point | 4.55
M8 | No | No | Yes | Yes | No | No | No | No | Yes | Yes | Yes | No | No | No | Yes | No | No | No
M9 | No | No | No | No | No | No | No | No | Yes | Yes | Yes | No | No | No | No | Yes | No | No
M10 | No | No | No | No | Yes | No | No | No | Yes | Yes | Yes | No | No | No | No | Yes | No | No
M11 | No | No | No | No | Yes | No | No | No | Yes | Yes | Yes | No | No | No | No | Yes | Yes | No
M12 | No | No | No | No | Yes | No | No | No | Yes | Yes | Yes | Yes | No | No | No | Yes | Yes | No
M13 | No | No | No | No | No | No | No | No | Yes | Yes | Yes | Yes | No | No | No | No | Yes | No
M14 | No | No | No | No | No | Yes | No | No | Yes | Yes | Yes | Yes | No | No | No | No | Yes | Yes

## Estimated positioning
Index | MP ID | Available APs | 3 AP Combination | Estimated-x | Estimated-y | Final Estimated-x | Final Estimated-y | Actual-x | Actual-y | Error | FAF
1 | MP1 | B4,B5 | N/A | N/A | N/A | N/A | N/A | N/A | N/A | N/A
2 | M1a | B4,B5,A5 | B4,B5,A5 | -8.9296 | 78.9137 | -8.9296 | 78.9137 | 20.4 | 76 | 29.474 | 15
3 | M2 | B4,B5,A5 | B4,B5,A5 | -13.648 | 68.871 | -13.648 | 68.871 | 6.6 | 76 | 21.4663
4 | M2a | B4, B5, B10, A5 | B4,B5,B10 | -9.5086 | 74.9 | -1.747 | 74.3017 | -0.3 | 76 | 2.2312
5 | M2a | B4, B5, B10, A5 | B4,B5,A5 | -9.5086 | 73.7034 |  |  | -0.3 | 76
6 | M2a | B4, B5, B10, A5 | B4,B10,A5 | 36.4984 | 78.6 |  |  | -0.3 | 76
7 | M2a | B4, B5, B10, A5 | B5,B10,A5 | 6.0146 | 33.9327 |  |  | -0.3 | 76
8 | M3 | B4, B5, A5, C7 | B4,B5,A5 | -13.3644 | 72.6947 | -3.0129 | 70.7657 | -7.29 | 76 | 6.7595
9 | M3 | B4, B5, A5, C7 | B4,B5,C7 | -13.3644 | 64.2835 |  |  | -7.29 | 76
10 | M3 | B4, B5, A5, C7 | B4,A5,C7 | 7.3386 | 78.2159 |  |  | -7.29 | 76
11 | M3 | B4, B5, A5, C7 | B5,A5,C7 | 14.5604 | 68.8368 |  |  | -7.29 | 76
12 | M3a | B4,B5,A5,A7,C7,C8 | B4,B5,A5 | -18.6916 | 88.6123 | -15.047 | 80.1926 | -14.25 | 76 | 4.2677
13 | M3a | B4,B5,A5,A7,C7,C8 | B4,B5,A7 | -18.6916 | 75.9691 |  |  | -14.25 | 76
14 | M3a | B4,B5,A5,A7,C7,C8 | B4,B5,C7 | -18.6916 | 77.3699 |  |  | -14.25 | 76
15 | M3a | B4,B5,A5,A7,C7,C8 | B4,B5,C8 | -18.6916 | 79.2283 |  |  | -14.25 | 76
16 | M3a | B4,B5,A5,A7,C7,C8 | B4,A5,A7 | -15.047 | 90.9322 |  |  | -14.25 | 76
17 | M3a | B4,B5,A5,A7,C7,C8 | B4,A5,C7 | 14.8733 | 92.0902 |  |  | -14.25 | 76
18 | M3a | B4,B5,A5,A7,C7,C8 | B4,A5,C8 | 16.8838 | 90.7076 |  |  | -14.25 | 76
19 | M3a | B4,B5,A5,A7,C7,C8 | B4,A7,C7 | 17.5961 | 80.7868 |  |  | -14.25 | 76
20 | M3a | B4,B5,A5,A7,C7,C8 | B4,A7,C8 | 17.9407 | 81.9301 |  |  | -14.25 | 76
21 | M3a | B4,B5,A5,A7,C7,C8 | B4,C7,C8 | -19.9541 | 74.4342 |  |  | -14.25 | 76
22 | M3a | B4,B5,A5,A7,C7,C8 | B5,A5,A7 | -15.047 | 73.7241 |  |  | -14.25 | 76
23 | M3a | B4,B5,A5,A7,C7,C8 | B5,A5,C7 | 16.2139 | 74.7767 |  |  | -14.25 | 76
24 | M3a | B4,B5,A5,A7,C7,C8 | B5,A5,C8 | 16.5909 | 79.5505 |  |  | -14.25 | 76
25 | M3a | B4,B5,A5,A7,C7,C8 | B5,A7,C7 | 21.0178 | 80.2147 |  |  | -14.25 | 76
26 | M3a | B4,B5,A5,A7,C7,C8 | B5,A7,C8 | -32.9819 | 84.856 |  |  | -14.25 | 76
27 | M3a | B4,B5,A5,A7,C7,C8 | B5,C7,C8 | -19.9541 | 79.4695 |  |  | -14.25 | 76
28 | M3a | B4,B5,A5,A7,C7,C8 | A5,A7,C7 | -15.047 | 81.085 |  |  | -14.25 | 76
29 | M3a | B4,B5,A5,A7,C7,C8 | A5,A7,C8 | -15.047 | 84.8745 |  |  | -14.25 | 76
30 | M3a | B4,B5,A5,A7,C7,C8 | A5,C7,C8 | -19.9541 | 78.6852 |  |  | -14.25 | 76
31 | M3a | B4,B5,A5,A7,C7,C8 | A7,C7,C8 | -19.9541 | 80.1706 |  |  | -14.25 | 76
32 | M4 | B4,B5,A5,A7,C7,C8 | B4,B5,A5 | -22.2881 | 100.8777 | -18.2607 | 79.3998 | -22.29 | 76 | 5.272
33 | M4 | B4,B5,A5,A7,C7,C8 | B4,B5,A7 | -22.3881 | 75.7588 |  |  | -22.29 | 76
34 | M4 | B4,B5,A5,A7,C7,C8 | B4,B5,C7 | -22.3881 | 77.7703 |  |  | -22.29 | 76
35 | M4 | B4,B5,A5,A7,C7,C8 | B4,B5,C8 | -22.3881 | 78.7444 |  |  | -22.29 | 76
36 | M4 | B4,B5,A5,A7,C7,C8 | B4,A5,A7 | -15.2681 | 105.5648 |  |  | -22.29 | 76
37 | M4 | B4,B5,A5,A7,C7,C8 | B4,A5,C7 | 18.1357 | 104.7383 |  |  | -22.29 | 76
38 | M4 | B4,B5,A5,A7,C7,C8 | B4,A5,C8 | 19.0669 | 103.6917 |  |  | -22.29 | 76
39 | M4 | B4,B5,A5,A7,C7,C8 | B4,A7,C7 | -21.2533 | 81.0755 |  |  | -22.29 | 76
40 | M4 | B4,B5,A5,A7,C7,C8 | B4,A7,C8 | 21.4036 | 82.4745 |  |  | -22.29 | 76
41 | M4 | B4,B5,A5,A7,C7,C8 | B4,C7,C8 | -23.0498 | 76.2312 |  |  | -22.29 | 76
42 | M4 | B4,B5,A5,A7,C7,C8 | B5,A5,A7 | -15.2681 | 71.3695 |  |  | -22.29 | 76
43 | M4 | B4,B5,A5,A7,C7,C8 | B5,A5,C7 | 16.8123 | 70.7752 |  |  | -22.29 | 76
44 | M4 | B4,B5,A5,A7,C7,C8 | B5,A5,C8 | 17.3076 | 78.4682 |  |  | -22.29 | 76
45 | M4 | B4,B5,A5,A7,C7,C8 | B5,A7,C7 | 23.7371 | 78.8129 |  |  | -22.29 | 76
46 | M4 | B4,B5,A5,A7,C7,C8 | B5,A7,C8 | -31.1641 | 81.7762 |  |  | -22.29 | 76
47 | M4 | B4,B5,A5,A7,C7,C8 | B5,C7,C8 | -23.0498 | 78.8736 |  |  | -22.29 | 76
48 | M4 | B4,B5,A5,A7,C7,C8 | A5,A7,C7 | -15.2681 | 79.926 |  |  | -22.29 | 76
49 | M4 | B4,B5,A5,A7,C7,C8 | A5,A7,C8 | -15.2681 | 85.6544 |  |  | -22.29 | 76
50 | M4 | B4,B5,A5,A7,C7,C8 | A5,C7,C8 | -23.0498 | 78.1642 |  |  | -22.29 | 76
51 | M4 | B4,B5,A5,A7,C7,C8 | A7,C7,C8 | -23.0498 | 83.4363 |  |  | -22.29 | 76
52 | M4a | B4,B5,A7,C7,C8 | B4,B5,A7 | -25.5081 | 76.3994 | -25.5081 | 78.7293 | -30.09 | 76 | 5.3332
53 | M4a | B4,B5,A7,C7,C8 | B4,B5,C7 | -25.5081 | 76.1055 |  |  | -30.09 | 76
54 | M4a | B4,B5,A7,C7,C8 | B4,B5,C8 | -25.5081 | 79.1515 |  |  | -30.09 | 76
55 | M4a | B4,B5,A7,C7,C8 | B4,A7,C7 | -25.0803 | 77.6354 |  |  | -30.09 | 76
56 | M4a | B4,B5,A7,C7,C8 | B4,A7,C8 | 24.5253 | 82.9339 |  |  | -30.09 | 76
57 | M4a | B4,B5,A7,C7,C8 | B4,C7,C8 | -27.5792 | 71.3303 |  |  | -30.09 | 76
58 | M4a | B4,B5,A7,C7,C8 | B5,A7,C7 | 27.0095 | 78.3072 |  |  | -30.09 | 76
59 | M4a | B4,B5,A7,C7,C8 | B5,A7,C8 | 29.4302 | 80.0598 |  |  | -30.09 | 76
60 | M4a | B4,B5,A7,C7,C8 | B5,C7,C8 | -27.5792 | 79.5669 |  |  | -30.09 | 76
61 | M4a | B4,B5,A7,C7,C8 | A7,C7,C8 | -27.5792 | 81.0894 |  |  | -30.09 | 76
62 | M5 | B4,B5,A7, C8 | B4,B5,A7 | -44.034 | 85.5482 | -39.0173 | 82.344 | -38.55 | 76 | 6.3612
63 | M5 | B4,B5,A7, C8 | B4,B5,C8 | -44.034 | 79.3935 |  |  | -38.55 | 76
64 | M5 | B4,B5,A7, C8 | B4,A7,C8 | 43.9216 | 85.2945 |  |  | -38.55 | 76
65 | M5 | B4,B5,A7, C8 | B5,A7,C8 | -34.0005 | -1.8129 |  |  | -38.55 | 76
66 | M5a | B4,B5,C8 | B4,B5,C8 | -45.9492 | 80.9585 | -45.9492 | 80.9585 | -42 | 75.1 | 7.0653
67 | M6 | B4,B5 | N/A | N/A | N/A | N/A | N/A | -47.91 | 75.1 | N/A
68 | M6a | B4,B5,B7,C9 | B4,B5,B7 | -56.5 | 74.2 | -46.5207 | 75.2682 | -57.87 | 75.1 | 11.3505
69 | M6a | B4,B5,B7,C9 | B4,B5,C9 | -36.5415 | 203.7 |  |  | -57.87 | 75.1
70 | M6a | B4,B5,B7,C9 | B4,B7,C9 | 50.5301 | 76.3365 |  |  | -57.87 | 75.1
71 | M6a | B4,B5,B7,C9 | B5,B7,C9 | -65.76 | 71.1302 |  |  | -57.87 | 75.1
72 | M7 | B7,B8,A9,A10,C9 | B7,B8,A9 | -93.8523 | 58.0437 | -65.6988 | 65.3863 | -57.87 | 65.1 | 7.834
73 | M7 | B7,B8,A9,A10,C9 | B7,B8,A10 | -50.8651 | 74.1614 |  |  | -57.87 | 65.1
74 | M7 | B7,B8,A9,A10,C9 | B7,B8,C9 | -58.1934 | 49.0859 |  |  | -57.87 | 65.1
75 | M7 | B7,B8,A9,A10,C9 | B7,A9,A10 | -65.7677 | 63.6156 |  |  | -57.87 | 65.1
76 | M7 | B7,B8,A9,A10,C9 | B7,A9,C9 | -57.4353 | 69.6368 |  |  | -57.87 | 65.1
77 | M7 | B7,B8,A9,A10,C9 | B7,A10,C9 | -65.6298 | 67.1571 |  |  | -57.87 | 65.1
78 | M7 | B7,B8,A9,A10,C9 | B8,A9,A10 | -234.1987 | 63.6156 |  |  | -57.87 | 65.1
79 | M7 | B7,B8,A9,A10,C9 | B8,A9,C9 | -92.1224 | 107.3155 |  |  | -57.87 | 65.1
80 | M7 | B7,B8,A9,A10,C9 | B8,A10,C9 | -176.6047 | 99.1592 |  |  | -57.87 | 65.1
81 | M7 | B7,B8,A9,A10,C9 | A9,A10,C9 | -58.2095 | 63.6156 |  |  | -57.87 | 65.1
82 | M8 | B7,B8,B9,A9,A10,C9 | B7,B8,A9 | -46.4526 | 67.0389 | -48.198 | 69.3895 | -57.87 | 54.2 | 18.0075
83 | M8 | B7,B8,B9,A9,A10,C9 | B7,B8,A10 | -52.7376 | 67.8883 |  |  | -57.87 | 54.2
84 | M8 | B7,B8,B9,A9,A10,C9 | B7,B8,C9 | -44.539 | 66.7805 |  |  | -57.87 | 54.2
85 | M8 | B7,B8,B9,A9,A10,C9 | B7,B8,B9 | 249.173 | 94.5418 |  |  | -57.87 | 54.2
86 | M8 | B7,B8,B9,A9,A10,C9 | B7,A9,A10 | -54.2834 | 62.0498 |  |  | -57.87 | 54.2
87 | M8 | B7,B8,B9,A9,A10,C9 | B7,A9,C9 | -53.9396 | 63.1655 |  |  | -57.87 | 54.2
88 | M8 | B7,B8,B9,A9,A10,C9 | B7,A9,B9 | -28.9214 | 79.3662 |  |  | -57.87 | 54.2
89 | M8 | B7,B8,B9,A9,A10,C9 | B7,A10,C9 | -49.9435 | 80.8764 |  |  | -57.87 | 54.2
90 | M8 | B7,B8,B9,A9,A10,C9 | B7,A10,B9 | -49.9435 | 80.8764 |  |  | -57.87 | 54.2
91 | M8 | B7,B8,B9,A9,A10,C9 | B7,C9,B9 | -18.6936 | 78.4947 |  |  | -57.87 | 54.2
92 | M8 | B7,B8,B9,A9,A10,C9 | B8,A9,A10 | -62.8406 | 62.0498 |  |  | -57.87 | 54.2
93 | M8 | B7,B8,B9,A9,A10,C9 | B8,A9,C9 | -56.7815 | 64.3889 |  |  | -57.87 | 54.2
94 | M8 | B7,B8,B9,A9,A10,C9 | B8,A9,B9 | -57.7118 | 94.5418 |  |  | -57.87 | 54.2
95 | M8 | B7,B8,B9,A9,A10,C9 | B8,A10,C9 | -60.2451 | 64.012 |  |  | -57.87 | 54.2
96 | M8 | B7,B8,B9,A9,A10,C9 | B8,A10,B9 | 26.1616 | 94.5418 |  |  | -57.87 | 54.2
97 | M8 | B7,B8,B9,A9,A10,C9 | B8,C9,B9 | 108.0279 | 94.5418 |  |  | -57.87 | 54.2
98 | M8 | B7,B8,B9,A9,A10,C9 | A9,A10,C9 | 58.5362 | 62.0498 |  |  | -57.87 | 54.2
99 | M8 | B7,B8,B9,A9,A10,C9 | A9,A10,B9 | 108.88 | 62.0498 |  |  | -57.87 | 54.2
100 | M8 | B7,B8,B9,A9,A10,C9 | A9,C9,B9 | -65.9166 | 71.3811 |  |  | -57.87 | 54.2
101 | M8 | B7,B8,B9,A9,A10,C9 | A10,C9,B9 | 79.9079 | 70.8908 |  |  | -57.87 | 54.2
102 | M9 | B7,B8,B9,C11 | B7,B8,B9 | -52.9459 | 42.1298 | -51.9326 | 43.427 | -53.17 | 42.7 | 1.4351
103 | M9 | B7,B8,B9,C11 | B7,B8,C11 | -52.4875 | 47.1622 |  |  | -53.17 | 42.7
104 | M9 | B7,B8,B9,C11 | B7,B9,C11 | -51.3777 | 44.7241 |  |  | -53.17 | 42.7
105 | M9 | B7,B8,B9,C11 | B8,B9,C11 | 57.1286 | 42.1298 |  |  | -53.17 | 42.7
106 | M10 | B7,B8,B9,A11,C11 | B7,B8,B9 | 44.4827 | 37.7492 | -50.6566 | 38.1583 | -53.17 | 35.3 | 3.8062
107 | M10 | B7,B8,B9,A11,C11 | B7,B8,C11 | -54.2464 | 39.06 |  |  | -53.17 | 35.3
108 | M10 | B7,B8,B9,A11,C11 | B7,B8,A11 | -49.4544 | 38.414 |  |  | -53.17 | 35.3
109 | M10 | B7,B8,B9,A11,C11 | B7,B9,C11 | -50.1978 | 38.0964 |  |  | -53.17 | 35.3
110 | M10 | B7,B8,B9,A11,C11 | B7,B9,A11 | -51.4605 | 38.2203 |  |  | -53.17 | 35.3
111 | M10 | B7,B8,B9,A11,C11 | B7,C11,A11 | -50.104 | 38.5522 |  |  | -53.17 | 35.3
112 | M10 | B7,B8,B9,A11,C11 | B8,B9,C11 | -51.5922 | 37.7492 |  |  | -53.17 | 35.3
113 | M10 | B7,B8,B9,A11,C11 | B8,B9,A11 | -51.9977 | 37.7492 |  |  | -53.17 | 35.3
114 | M10 | B7,B8,B9,A11,C11 | B8,C11,A11 | -51.1154 | 38.5869 |  |  | -53.17 | 35.3
115 | M10 | B7,B8,B9,A11,C11 | B9,C11,A11 | 58.0913 | 34.3493 |  |  | -53.17 | 35.3
116 | M11 | B7,B8,B9,A11,C11,C12 | B7,B8,B9 | -40.8767 | 32.548 | -51.6188 | 32.548 | -53.17 | 24.4 | 8.2943
117 | M11 | B7,B8,B9,A11,C11,C12 | B7,B8,C11 | -59.075 | 44.6931 |  |  | -53.17 | 24.4
118 | M11 | B7,B8,B9,A11,C11,C12 | B7,B8,A11 | -32.9945 | 41.1191 |  |  | -53.17 | 24.4
119 | M11 | B7,B8,B9,A11,C11,C12 | B7,B8,C12 | -70.366 | 36.5069 |  |  | -53.17 | 24.4
120 | M11 | B7,B8,B9,A11,C11,C12 | B7,B9,C11 | -50.2004 | 38.6847 |  |  | -53.17 | 24.4
121 | M11 | B7,B8,B9,A11,C11,C12 | B7,B9,A11 | -49.2399 | 38.658 |  |  | -53.17 | 24.4
122 | M11 | B7,B8,B9,A11,C11,C12 | B7,B9,C12 | -72.2198 | 38.7696 |  |  | -53.17 | 24.4
123 | M11 | B7,B8,B9,A11,C11,C12 | B7,C11,A11 | -49.2988 | 38.8407 |  |  | -53.17 | 24.4
124 | M11 | B7,B8,B9,A11,C11,C12 | B7,C11,C12 | -50.0724 | 29.3218 |  |  | -53.17 | 24.4
125 | M11 | B7,B8,B9,A11,C11,C12 | B7,A11,C12 | -59.347 | 36.4091 |  |  | -53.17 | 24.4
126 | M11 | B7,B8,B9,A11,C11,C12 | B8,B9,C11 | 55.7737 | 32.548 |  |  | -53.17 | 24.4
127 | M11 | B7,B8,B9,A11,C11,C12 | B8,B9,A11 | -51.0269 | 32.548 |  |  | -53.17 | 24.4
128 | M11 | B7,B8,B9,A11,C11,C12 | B8,B9,C12 | -62.1177 | 32.548 |  |  | -53.17 | 24.4
129 | M11 | B7,B8,B9,A11,C11,C12 | B8,C11,A11 | -52.2337 | 31.8603 |  |  | -53.17 | 24.4
130 | M11 | B7,B8,B9,A11,C11,C12 | B8,C11,C12 | -52.2108 | 29.3218 |  |  | -53.17 | 24.4
131 | M11 | B7,B8,B9,A11,C11,C12 | B8,A11,C12 | -54.7882 | 30.6153 |  |  | -53.17 | 24.4
132 | M11 | B7,B8,B9,A11,C11,C12 | B9,C11,A11 | -48.5611 | 35.9163 |  |  | -53.17 | 24.4
133 | M11 | B7,B8,B9,A11,C11,C12 | B9,C11,C12 | -54.9461 | 29.3218 |  |  | -53.17 | 24.4
134 | M11 | B7,B8,B9,A11,C11,C12 | B9,A11,C12 | 52.8867 | 27.657 |  |  | -53.17 | 24.4
135 | M11 | B7,B8,B9,A11,C11,C12 | C11,A11,C12 | -53.4582 | 29.3218 |  |  | -53.17 | 24.4
136 | M12 | B7,B8,B9,B10,A11,C11,C12 | B7,B8,B9 | -183.863 | 16.8353 | -53.8979 | 27.8135 | -53.17 | 13.6 | 14.2321
137 | M12 | B7,B8,B9,B10,A11,C11,C12 | B7,B8,C11 | -127.1947 | 49.0867 |  |  | -53.17 | 13.6
138 | M12 | B7,B8,B9,B10,A11,C11,C12 | B7,B8,A11 | -64.1031 | 39.5857 |  |  | -53.17 | 13.6
139 | M12 | B7,B8,B9,B10,A11,C11,C12 | B7,B8,C12 | -159.5756 | 34.4881 |  |  | -53.17 | 13.6
140 | M12 | B7,B8,B9,B10,A11,C11,C12 | B7,B8,B10 | -7.208 | 40.7886 |  |  | -53.17 | 13.6
141 | M12 | B7,B8,B9,B10,A11,C11,C12 | B7,B9,C11 | 61.8879 | 33.6388 |  |  | -53.17 | 13.6
142 | M12 | B7,B8,B9,B10,A11,C11,C12 | B7,B9,A11 | -47.0389 | 32.5977 |  |  | -53.17 | 13.6
143 | M12 | B7,B8,B9,B10,A11,C11,C12 | B7,B9,C12 | -71.0359 | 32.8829 |  |  | -53.17 | 13.6
144 | M12 | B7,B8,B9,B10,A11,C11,C12 | B7,B9,B10 | 42.0108 | 32.2797 |  |  | -53.17 | 13.6
145 | M12 | B7,B8,B9,B10,A11,C11,C12 | B7,C11,A11 | 54.6003 | 32.1226 |  |  | -53.17 | 13.6
146 | M12 | B7,B8,B9,B10,A11,C11,C12 | B7,C11,C12 | -40.2334 | 25.5627 |  |  | -53.17 | 13.6
147 | M12 | B7,B8,B9,B10,A11,C11,C12 | B7,C11,B10 | -45.4027 | 31.6967 |  |  | -53.17 | 13.6
148 | M12 | B7,B8,B9,B10,A11,C11,C12 | B7,A11,C12 | -57.2336 | 30.2757 |  |  | -53.17 | 13.6
149 | M12 | B7,B8,B9,B10,A11,C11,C12 | B7,A11,B10 | -46.968 | 31.4258 |  |  | -53.17 | 13.6
150 | M12 | B7,B8,B9,B10,A11,C11,C12 | B7,C12,B10 | -56.4806 | 29.7928 |  |  | -53.17 | 13.6
151 | M12 | B7,B8,B9,B10,A11,C11,C12 | B8,B9,C11 | -69.3666 | 16.8353 |  |  | -53.17 | 13.6
152 | M12 | B7,B8,B9,B10,A11,C11,C12 | B8,B9,A11 | -52.811 | 16.8353 |  |  | -53.17 | 13.6
153 | M12 | B7,B8,B9,B10,A11,C11,C12 | B8,B9,C12 | -53.8979 | 16.8353 |  |  | -53.17 | 13.6
154 | M12 | B7,B8,B9,B10,A11,C11,C12 | B8,B9,B10 | 85.3733 | 16.8353 |  |  | -53.17 | 13.6
155 | M12 | B7,B8,B9,B10,A11,C11,C12 | B8,C11,A11 | -63.584 | 11.9779 |  |  | -53.17 | 13.6
156 | M12 | B7,B8,B9,B10,A11,C11,C12 | B8,C11,C12 | -85.9621 | 25.5627 |  |  | -53.17 | 13.6
157 | M12 | B7,B8,B9,B10,A11,C11,C12 | B8,C11,B10 | -84.3768 | 19.8709 |  |  | -53.17 | 13.6
158 | M12 | B7,B8,B9,B10,A11,C11,C12 | B8,A11,C12 | -49.6332 | 18.5212 |  |  | -53.17 | 13.6
159 | M12 | B7,B8,B9,B10,A11,C11,C12 | B8,A11,B10 | -73.6521 | 22.4726 |  |  | -53.17 | 13.6
160 | M12 | B7,B8,B9,B10,A11,C11,C12 | B8,C12,B10 | -70.6692 | 20.7539 |  |  | -53.17 | 13.6
161 | M12 | B7,B8,B9,B10,A11,C11,C12 | B9,C11,A11 | -42.3563 | 43.3634 |  |  | -53.17 | 13.6
162 | M12 | B7,B8,B9,B10,A11,C11,C12 | B9,C11,C12 | -58.7271 | 25.4873 |  |  | -53.17 | 13.6
163 | M12 | B7,B8,B9,B10,A11,C11,C12 | B9,C11,B10 | -48.6458 | 30.0318 |  |  | -53.17 | 13.6
164 | M12 | B7,B8,B9,B10,A11,C11,C12 | B9,A11,C12 | -50.5892 | 21.0898 |  |  | -53.17 | 13.6
165 | M12 | B7,B8,B9,B10,A11,C11,C12 | B9,A11,B10 | -49.6552 | 29.6262 |  |  | -53.17 | 13.6
166 | M12 | B7,B8,B9,B10,A11,C11,C12 | B9,C12,B10 | -65.2982 | 24.1494 |  |  | -53.17 | 13.6
167 | M12 | B7,B8,B9,B10,A11,C11,C12 | C11,A11,C12 | -53.8398 | 25.4873 |  |  | -53.17 | 13.6
168 | M12 | B7,B8,B9,B10,A11,C11,C12 | C11,A11,B10 | 56.8166 | 28.0186 |  |  | -53.17 | 13.6
169 | M12 | B7,B8,B9,B10,A11,C11,C12 | C11,C12,B10 | -63.3418 | 25.4873 |  |  | -53.17 | 13.6
170 | M12 | B7,B8,B9,B10,A11,C11,C12 | A11,C12,B10 | -59.9425 | 27.8135 |  |  | -53.17 | 13.6
171 | M13 | B7,B8,B9,B10,C12 | B7,B8,B9 | -903.325 | -26.8962 | -52.754 | 18.0249 | -52.17 | 3.7 | 14.3368
172 | M13 | B7,B8,B9,B10,C12 | B7,B8,C12 | -34.6534 | 75.3212 |  |  | -52.17 | 3.7
173 | M13 | B7,B8,B9,B10,C12 | B7,B8,B10 | -211.659 | 66.8891 |  |  | -52.17 | 3.7
174 | M13 | B7,B8,B9,B10,C12 | B7,B9,C12 | -93.6092 | 39.4602 |  |  | -52.17 | 3.7
175 | M13 | B7,B8,B9,B10,C12 | B7,B9,B10 | -18.9503 | 33.5739 |  |  | -52.17 | 3.7 |  |  | -1
176 | M13 | B7,B8,B9,B10,C12 | B7,C12,B10 | -36.1618 | 24.1161 |  |  | -52.17 | 3.7
177 | M13 | B7,B8,B9,B10,C12 | B8,B9,C12 | -32.306 | -26.8962 |  |  | -52.17 | 3.7
178 | M13 | B7,B8,B9,B10,C12 | B8,B9,B10 | 150.829 | -26.8962 |  |  | -52.17 | 3.7
179 | M13 | B7,B8,B9,B10,C12 | B8,C12,B10 | -91.4276 | 11.9336 |  |  | -52.17 | 3.7
180 | M13 | B7,B8,B9,B10,C12 | B9,C12,B10 | -69.3463 | 4.417 |  |  | -52.17 | 3.7
181 | M14 | B7,B8,B9,B10,C12,C13 | B7,B8,B9 | -421.246 | -5.6812 | -56.5896 | 6.1147 | -52.17 | -3.3 | 10.4005
182 | M14 | B7,B8,B9,B10,C12,C13 | B7,B8,C13 | -83.8563 | 40.4786 |  |  | -52.17 | -3.3
183 | M14 | B7,B8,B9,B10,C12,C13 | B7,B8,C12 | -355.9623 | 40.937 |  |  | -52.17 | -3.3
184 | M14 | B7,B8,B9,B10,C12,C13 | B7,B8,B10 | -92.9696 | 38.8309 |  |  | -52.17 | -3.3
185 | M14 | B7,B8,B9,B10,C12,C13 | B7,B9,C13 | -10.9289 | 23.6656 |  |  | -52.17 | -3.3
186 | M14 | B7,B8,B9,B10,C12,C13 | B7,B9,C12 | -116.8029 | 27.1052 |  |  | -52.17 | -3.3
187 | M14 | B7,B8,B9,B10,C12,C13 | B7,B9,B10 | -1.5066 | 23.0189 |  |  | -52.17 | -3.3
188 | M14 | B7,B8,B9,B10,C12,C13 | B7,C13,C12 | -36.2037 | 18.189 |  |  | -52.17 | -3.3
189 | M14 | B7,B8,B9,B10,C12,C13 | B7,C13,B10 | -59.8256 | 15.3687 |  |  | -52.17 | -3.3
190 | M14 | B7,B8,B9,B10,C12,C13 | B7,C12,B10 | -31.1349 | 17.4972 |  |  | -52.17 | -3.3
191 | M14 | B7,B8,B9,B10,C12,C13 | B8,B9,C13 | -76.2544 | -5.6812 |  |  | -52.17 | -3.3
192 | M14 | B7,B8,B9,B10,C12,C13 | B8,B9,C12 | -66.3702 | -5.6812 |  |  | -52.17 | -3.3
193 | M14 | B7,B8,B9,B10,C12,C13 | B8,B9,B10 | 79.0736 | -5.6812 |  |  | -52.17 | -3.3
194 | M14 | B7,B8,B9,B10,C12,C13 | B8,C13,C12 | -58.9318 | 1.6389 |  |  | -52.17 | -3.3
195 | M14 | B7,B8,B9,B10,C12,C13 | B8,C13,B10 | -44.36 | 3.4438 |  |  | -52.17 | -3.3
196 | M14 | B7,B8,B9,B10,C12,C13 | B8,C12,B10 | -58.1119 | 1.4385 |  |  | -52.17 | -3.3
197 | M14 | B7,B8,B9,B10,C12,C13 | B9,C13,C12 | -52.6581 | 5.1029 |  |  | -52.17 | -3.3
198 | M14 | B7,B8,B9,B10,C12,C13 | B9,C13,B10 | -50.0566 | 6.0675 |  |  | -52.17 | -3.3
199 | M14 | B7,B8,B9,B10,C12,C13 | B9,C12,B10 | -50.7603 | 4.7065 |  |  | -52.17 | -3.3
200 | M14 | B7,B8,B9,B10,C12,C13 | C13,C12,B10 | -55.0673 | 6.1619 |  |  | -52.17 | -3.3

## MP power values combined data
MP ID | AP ID | P1(dBm) | P2(dBm) | P3(dBm) | P4(dBm) | P5(dBm) | P6(dBm) | P7(dBm) | P8(dBm) | P9(dBm) | P10(dBm) | P11(dBm) | P12(dBm) | P13(dBm) | P14(dBm) | P15(dBm) | Total Measurements | Min P(NLOS) | Max P (LOS) | Mean P | Median P | Mean Median difference | Max P- Median P | Median P - Min P
M1 | B4 | -74 | -75 | -75 | -74 | -71 | -71 | -71 | -72 | -65 | -73 | -64 | -62 | -62 |  |  | 13 | -75 | -62 | -69.9231 | -71 | 1.0769 | 9 | 4
M1 | B5 | -84 | -86 | -84 | -76 | -77 | -76 | [9 empty] | 6 | -86 | -76 | -80.5 | -80.5 | 0 | 4.5 | 5.5
M1a | B4 | -65 | -62 | -61 | -76 | -68 | -67 | -67 | [8 empty] | 7 | -76 | -61 | -66.5714 | -67 | 0.42857 | 6 | 9
M1a | B5 | -79 | -72 | [13 empty] | 2 | -79 | -72 | -75.5 | -75.5 | 0 | 3.5 | 3.5
M1a | A5 | -87 | -86 | [13 empty] | 2 | -87 | -86 | -86.5 | -86.5 | 0 | 0.5 | 0.5
M2 | B4 | -52 | -63 | [13 empty] | 2 | -63 | -52 | -57.5 | -57.5 | 0 | 5.5 | 5.5
M2 | B5 | -67 | -62 | [13 empty] | 2 | -67 | -62 | -64.5 | -64.5 | 0 | 2.5 | 2.5
M2 | A5 | -87 | -86 | -88 | [12 empty] | 3 | -88 | -86 | -87 | -87 | 0 | 1 | 1
M2a | B4 | -46 | -45 | -44 | -43 | -44 | -45 | -45 | [8 empty] | 7 | -46 | -43 | -44.5714 | -45 | 0.42857 | 2 | 1
M2a | B5 | -72 | -65 | -72 | -72 | -75 | [10 empty] | 5 | -75 | -65 | -71.2 | -72 | 0.8 | 7 | 3
M2a | B10 | -80 | [14 empty] | 1 | -80 | -80 | -80 | -80 | 0 | 0 | 0
M2a | A5 | -74 | -73 | -74 | -76 | -75 | -78 | -78 | -79 | [7 empty] | 8 | -79 | -73 | -75.875 | -75.5 | 0.375 | 2.5 | 3.5
M3 | B4 | -59 | -57 | -56 | -54 | -49 | [10 empty] | 5 | -59 | -49 | -55 | -56 | 1 | 7 | 3
M3 | B5 | -71 | -64 | -65 | [12 empty] | 3 | -71 | -64 | -66.6667 | -65 | 1.6667 | 1 | 6
M3 | A5 | -80 | -83 | -79 | -78 | [11 empty] | 4 | -83 | -78 | -80 | -79.5 | 0.5 | 1.5 | 3.5
M3 | C7 | -85 | -81 | -84 | -85 | [11 empty] | 4 | -85 | -81 | -83.75 | -84.5 | 0.75 | 3.5 | 0.5
M3a | B4 | -74 | -67 | -66 | -77 | -72 | -73 | -71 | -64 | [7 empty] | 8 | -77 | -64 | -70.5 | -71.5 | 1 | 7.5 | 5.5
M3a | B5 | -62 | -67 | -66 | -52 | -53 | -53 | -64 | -64 | -66 | [6 empty] | 9 | -67 | -52 | -60.7778 | -64 | 3.2222 | 12 | 3
M3a | A5 | -88 | -87 | -87 | [12 empty] | 3 | -88 | -87 | -87.3333 | -87 | 0.33333 | 0 | 1
M3a | A7 | -87 | -87 | -88 | [12 empty] | 3 | -88 | -87 | -87.3333 | -87 | 0.33333 | 0 | 1
M3a | C7 | -68 | -69 | -71 | -72 | -72 | -71 | -72 | -71 | -72 | -71 | -73 | -72 | -72 |  |  | 13 | -73 | -68 | -71.2308 | -72 | 0.76923 | 4 | 1
M3a | C8 | -87 | [14 empty] | 1 | -87 | -87 | -87 | -87 | 0 | 0 | 0
M4 | B4 | -77 | -74 | -76 | -74 | -71 | [10 empty] | 5 | -77 | -71 | -74.4 | -74 | 0.4 | 3 | 3
M4 | B5 | -49 | -59 | -60 | -51 | [11 empty] | 4 | -60 | -49 | -54.75 | -55 | 0.25 | 6 | 5
M4 | A5 | -81 | -87 | [13 empty] | 2 | -87 | -81 | -84 | -84 | 0 | 3 | 3
M4 | A7 | -81 | -79 | -81 | [12 empty] | 3 | -81 | -79 | -80.3333 | -81 | 0.66667 | 2 | 0
M4 | C7 | -77 | -72 | -75 | -76 | [11 empty] | 4 | -77 | -72 | -75 | -75.5 | 0.5 | 3.5 | 1.5
M4 | C8 | -74 | -83 | -84 | -76 | [11 empty] | 4 | -84 | -74 | -79.25 | -79.5 | 0.25 | 5.5 | 4.5
M4a | B4 | -75 | -77 | -76 | -76 | -77 | -80 | -72 | -73 | -78 | [6 empty] | 9 | -80 | -72 | -76 | -76 | 0 | 4 | 4
M4a | B5 | -38 | -38 | -40 | -35 | -42 | -41 | -44 | -41 | -44 | [6 empty] | 9 | -44 | -35 | -40.3333 | -41 | 0.66667 | 6 | 3
M4a | A7 | -81 | -82 | -79 | -79 | -79 | -79 | -79 | -77 | -77 | -75 | -78 | -82 |  |  |  | 12 | -82 | -75 | -78.9167 | -79 | 0.083333 | 4 | 3
M4a | C7 | -86 | -81 | -85 | [12 empty] | 3 | -86 | -81 | -84 | -85 | 1 | 4 | 1
M4a | C8 | -72 | -71 | -68 | -69 | -70 | -71 | -72 | -76 | [7 empty] | 8 | -76 | -68 | -71.125 | -71 | 0.125 | 3 | 5
M5 | B4 | -86 | -88 | -88 | -83 | -83 | -73 | -76 | -79 | -79 | [6 empty] | 9 | -88 | -73 | -81.6667 | -83 | 1.3333 | 10 | 5
M5 | B5 | -51 | -53 | -52 | -52 | -52 | -54 | -53 | -48 | -48 | -48 | -44 | -43 | -48 |  |  | 13 | -54 | -43 | -49.6923 | -51 | 1.3077 | 8 | 3
M5 | A7 | -88 | [14 empty] | 1 | -88 | -88 | -88 | -88 | 0 | 0 | 0
M5 | C8 | -85 | -86 | -88 | -86 | -87 | -86 | -84 | [8 empty] | 7 | -88 | -84 | -86 | -86 | 0 | 2 | 2
M5a | B4 | -83 | -87 | -84 | -85 | -84 | -78 | -78 | -78 | [7 empty] | 8 | -87 | -78 | -82.125 | -83.5 | 1.375 | 5.5 | 3.5
M5a | B5 | -56 | -60 | -62 | -56 | -55 | -59 | -63 | -52 | -51 | [6 empty] | 9 | -63 | -51 | -57.1111 | -56 | 1.1111 | 5 | 7
M5a | C8 | -86 | -86 | -84 | -86 | -86 | -87 | -84 | -84 | [7 empty] | 8 | -87 | -84 | -85.375 | -86 | 0.625 | 2 | 1
M6 | B4 | -82 | -85 | -87 | -80 | -81 | [10 empty] | 5 | -87 | -80 | -83 | -82 | 1 | 2 | 5
M6 | B5 | -63 | -72 | -58 | -58 | [11 empty] | 4 | -72 | -58 | -62.75 | -60.5 | 2.25 | 2.5 | 11.5
M6a | B4 | -87 | -84 | -84 | -90 | [11 empty] | 4 | -90 | -84 | -86.25 | -85.5 | 0.75 | 1.5 | 4.5
M6a | B5 | -77 | -87 | -83 | -80 | -88 | -74 | [9 empty] | 6 | -88 | -74 | -81.5 | -81.5 | 0 | 7.5 | 6.5
M6a | B7 | -78 | -75 | -79 | -79 | [11 empty] | 4 | -79 | -75 | -77.75 | -78.5 | 0.75 | 3.5 | 0.5
M6a | C9 | -84 | -80 | -86 | -87 | -84 | -85 | -86 | -82 | -82 | -82 | [5 empty] | 10 | -87 | -80 | -83.8 | -84 | 0.2 | 4 | 3
M7 | B7 | -76 | -76 | -73 | -72 | [11 empty] | 4 | -76 | -72 | -74.25 | -74.5 | 0.25 | 2.5 | 1.5
M7 | B8 | -88 | -86 | -87 | -85 | -80 | -87 | [9 empty] | 6 | -88 | -80 | -85.5 | -86.5 | 1 | 6.5 | 1.5
M7 | A9 | -71 | -71 | -71 | -72 | -65 | -65 | -73 | -75 | -75 | [6 empty] | 9 | -75 | -65 | -70.8889 | -71 | 0.11111 | 6 | 4
M7 | A10 | -87 | -90 | -88 | [12 empty] | 3 | -90 | -87 | -88.3333 | -88 | 0.33333 | 1 | 2
M7 | C9 | -74 | -72 | -67 | -75 | -75 | -70 | -72 | -73 | -67 | -68 | [5 empty] | 10 | -75 | -67 | -71.3 | -72 | 0.7 | 5 | 3
M8 | B7 | -50 | -56 | -55 | -54 | -55 | [10 empty] | 5 | -56 | -50 | -54 | -55 | 1 | 5 | 1
M8 | B8 | -68 | -69 | -80 | -77 | [11 empty] | 4 | -80 | -68 | -73.5 | -73 | 0.5 | 5 | 7
M8 | B9 | -88 | [14 empty] | 1 | -88 | -88 | -88 | -88 | 0 | 0 | 0
M8 | A9 | -78 | -78 | -78 | -82 | -80 | -79 | -83 | [8 empty] | 7 | -83 | -78 | -79.7143 | -79 | 0.71429 | 1 | 4
M8 | A10 | -77 | -78 | -77 | -78 | -78 | -80 | -79 | -76 | -76 | -76 | [5 empty] | 10 | -80 | -76 | -77.5 | -77.5 | 0 | 1.5 | 2.5
M8 | C9 | -86 | -86 | -85 | -87 | -85 | -85 | [9 empty] | 6 | -87 | -85 | -85.6667 | -85.5 | 0.16667 | 0.5 | 1.5
M9 | B7 | -57 | -60 | -59 | -58 | -73 | -65 | -64 | -78 | [7 empty] | 8 | -78 | -57 | -64.25 | -62 | 2.25 | 5 | 16
M9 | B8 | -49 | -52 | -51 | -47 | -46 | -51 | -52 | -46 | [7 empty] | 8 | -52 | -46 | -49.25 | -50 | 0.75 | 4 | 2
M9 | B9 | -70 | -68 | -64 | -71 | -66 | -65 | -66 | -66 | -77 | -79 | -81 |  |  |  |  | 11 | -81 | -64 | -70.2727 | -68 | 2.2727 | 4 | 13
M9 | C11 | -85 | -85 | [13 empty] | 2 | -85 | -85 | -85 | -85 | 0 | 0 | 0
M10 | B7 | -66 | -59 | -77 | -74 | -74 | -76 | -76 | -74 | -63 | -64 | [5 empty] | 10 | -77 | -59 | -70.3 | -74 | 3.7 | 15 | 3
M10 | B8 | -44 | -44 | -55 | -54 | -54 | -49 | -51 | -49 | -51 | -52 | -52 |  |  |  |  | 11 | -55 | -44 | -50.4545 | -51 | 0.54545 | 7 | 4
M10 | B9 | -58 | -59 | -58 | -60 | -60 | -59 | -59 | -53 | -62 | [6 empty] | 9 | -62 | -53 | -58.6667 | -59 | 0.33333 | 6 | 3
M10 | A11 | -87 | [14 empty] | 1 | -87 | -87 | -87 | -87 | 0 | 0 | 0
M10 | C11 | -83 | -84 | -85 | -83 | -83 | -82 | -77 | -79 | -83 | -84 | -83 |  |  |  |  | 11 | -85 | -77 | -82.3636 | -83 | 0.63636 | 6 | 2
M11 | B7 | -66 | -66 | -82 | -80 | -79 | -43 | -72 | [8 empty] | 7 | -82 | -43 | -69.7143 | -72 | 2.2857 | 29 | 10
M11 | B8 | -58 | -58 | -73 | -68 | -63 | -63 | -62 | -62 | [7 empty] | 8 | -73 | -58 | -63.375 | -62.5 | 0.875 | 4.5 | 10.5
M11 | B9 | -40 | -41 | -41 | -57 | -54 | -50 | -49 | -49 | -46 | -44 | [5 empty] | 10 | -57 | -40 | -47.1 | -47.5 | 0.4 | 7.5 | 9.5
M11 | A11 | -67 | -68 | -68 | -67 | -72 | -73 | -73 | -64 | -75 | [6 empty] | 9 | -75 | -64 | -69.6667 | -68 | 1.6667 | 4 | 7
M11 | C11 | -73 | -73 | -77 | -73 | -81 | -81 | -75 | -75 | -75 | -78 | -78 |  |  |  |  | 11 | -81 | -73 | -76.2727 | -75 | 1.2727 | 2 | 6
M11 | C12 | -85 | -84 | [13 empty] | 2 | -85 | -84 | -84.5 | -84.5 | 0 | 0.5 | 0.5
M12 | B7 | -78 | -80 | -55 | -76 | -85 | -82 | -82 | -82 | -77 | -78 | [5 empty] | 10 | -85 | -55 | -77.5 | -79 | 1.5 | 24 | 6
M12 | B8 | -72 | -74 | -72 | -74 | -75 | -75 | -77 | -74 | -67 | -68 | [5 empty] | 10 | -77 | -67 | -72.8 | -74 | 1.2 | 7 | 3
M12 | B9 | -65 | -65 | -62 | -67 | -74 | -63 | -62 | -61 | [7 empty] | 8 | -74 | -61 | -64.875 | -64 | 0.875 | 3 | 10
M12 | B10 | -88 | -87 | -79 | -88 | [11 empty] | 4 | -88 | -79 | -85.5 | -87.5 | 2 | 8.5 | 0.5
M12 | A11 | -88 | -87 | -80 | -78 | -78 | [10 empty] | 5 | -88 | -78 | -82.2 | -80 | 2.2 | 2 | 8
M12 | C11 | -88 | -87 | -86 | [12 empty] | 3 | -88 | -86 | -87 | -87 | 0 | 1 | 1
M12 | C12 | -79 | -78 | -78 | -79 | -77 | -78 | -79 | -88 | [7 empty] | 8 | -88 | -77 | -79.5 | -78.5 | 1 | 1.5 | 9.5
M13 | B7 | -89 | -82 | -82 | [12 empty] | 3 | -89 | -82 | -84.3333 | -82 | 2.3333 | 0 | 7
M13 | B8 | -84 | -83 | -84 | -80 | [11 empty] | 4 | -84 | -80 | -82.75 | -83.5 | 0.75 | 3.5 | 0.5
M13 | B9 | -73 | -81 | -79 | -82 | -85 | -73 | [9 empty] | 6 | -85 | -73 | -78.8333 | -80 | 1.1667 | 7 | 5
M13 | B10 | -73 | -78 | -72 | -71 | -71 | -78 | -82 | -80 | -82 | -82 | [5 empty] | 10 | -82 | -71 | -76.9 | -78 | 1.1 | 7 | 4
M13 | C12 | -86 | -84 | -87 | -83 | -83 | -82 | -82 | -78 | -78 | [6 empty] | 9 | -87 | -78 | -82.5556 | -83 | 0.44444 | 5 | 4
M14 | B1 | -86 | [14 empty] | 1 | -86 | -86 | -86 | -86 | 0 | 0 | 0
M14 | B7 | -88 | -85 | -83 | -83 | -88 | [10 empty] | 5 | -88 | -83 | -85.4 | -85 | 0.4 | 2 | 3
M14 | B8 | -83 | -84 | -84 | -75 | -75 | -85 | -80 | -80 | [7 empty] | 8 | -85 | -75 | -80.75 | -81.5 | 0.75 | 6.5 | 3.5
M14 | B9 | -85 | -78 | -79 | -79 | -83 | -80 | [9 empty] | 6 | -85 | -78 | -80.6667 | -79.5 | 1.1667 | 1.5 | 5.5
M14 | B10 | -53 | -53 | -53 | -54 | -59 | -60 | -57 | -47 | -46 | -58 | -53 | -46 | -53 | -53 | -55 | 15 | -60 | -46 | -53.3333 | -53 | 0.33333 | 7 | 7
M14 | C12 | -87 | -87 | -87 | -85 | -86 | [10 empty] | 5 | -87 | -85 | -86.4 | -87 | 0.6 | 2 | 0
M14 | C13 | -86 | -87 | -88 | -87 | -85 | -86 | -89 | -89 | [7 empty] | 8 | -89 | -85 | -87.125 | -87 | 0.125 | 2 | 2
[17 empty] | 6.2967 | [5 empty] | 4.3626 | 3.7692
573

## Nsf and Nmf for AP derivation
AP ID | Pd0 | d0 | Pd | d | 0.1(Pd0-Pd) | log(d/d0) | Nsf/Nmf |  | P1 | P2 | P3 | P4 | MEAN(P) | MEDIAN(P)
B4 | -45 | 2.92 | -57.5 | 7.16 | 1.25 | 0.38953 | 3.209 |  | -42 | -44 | -46 | -48 | -45 | -45
B4 | -45.5 | 2.92 | -57.5 | 7.16 | 1.2 | 0.38953 | 3.0806 |  | -45 | -36 | -47 | -46 | -43.5 | -45.5
B4 | -45 | 2.92 | -62 | 12.09 | 1.7 | 0.61704 | 2.7551 |  | -55 | -49 | -60 | -60 | -56 | -57.5
B4 | -45.5 | 2.92 | -62 | 12.09 | 1.65 | 0.61704 | 2.674 |  | -62 | -58 | -64 | -62 | -61.5 | -62
B4 | -45 | 2.92 | -63.5 | 17.06 | 1.85 | 0.7666 | 2.4133 |  | -67 | -58 | -65 | -62 | -63 | -63.5
B4 | -45.5 | 2.92 | -63.5 | 17.06 | 1.8 | 0.7666 | 2.348 |  | -73 | -64 | -79 | -79 | -73.75 | -76
B4 | -45 | 2.92 | -76 | 23.04 | 3.1 | 0.8971 | 3.4556 |  | -82 | -72 | -75 | -80 | -77.25 | -77.5
B4 | -45.5 | 2.92 | -76 | 23.04 | 3.05 | 0.8971 | 3.3998 |  | -65 | -65 | -68 | -64 | -65.5 | -65
B4 | -45 | 2.92 | -77.5 | 29.03 | 3.25 | 0.99746 | 3.2583 |  | -76 | -65 | -80 | -70 | -72.75 | -73
B4 | -45.5 | 2.92 | -77.5 | 29.03 | 3.2 | 0.99746 | 3.2081
B4 | -45 | 2.92 | -65 | 15.07 | 2 | 0.71273 | 2.8061
B4 | -45.5 | 2.92 | -65 | 15.07 | 1.95 | 0.71273 | 2.736
B4 | -45 | 2.92 | -73 | 25.04 | 2.8 | 0.93325 | 3.0003
B4 | -45.5 | 2.92 | -73 | 25.04 | 2.75 | 0.93325 | 2.9467
B5 | -46 | 2.92 | -55 | 7.16 | 0.9 | 0.38953 | 2.3105 |  | -46 | -43 | -46 | -47 | -45.5 | -46
B5 | -48 | 2.92 | -55 | 7.16 | 0.7 | 0.38953 | 1.797 |  | -46 | -51 | -50 | -36 | -45.75 | -48
B5 | -46 | 2.92 | -61.5 | 12.09 | 1.55 | 0.61704 | 2.512 |  | -52 | -54 | -64 | -56 | -56.5 | -55
B5 | -48 | 2.92 | -61.5 | 12.09 | 1.35 | 0.61704 | 2.1879 |  | -60 | -58 | -67 | -63 | -62 | -61.5
B5 | -46 | 2.92 | -66 | 17.06 | 2 | 0.7666 | 2.6089 |  | -65 | -59 | -67 | -72 | -65.75 | -66
B5 | -48 | 2.92 | -66 | 17.06 | 1.8 | 0.7666 | 2.348 |  | -68 | -63 | -76 | -74 | -70.25 | -71
B5 | -46 | 2.92 | -71 | 23.04 | 2.5 | 0.8971 | 2.7868 |  | -71 | -79 | -83 | -78 | -77.75 | -78.5
B5 | -48 | 2.92 | -71 | 23.04 | 2.3 | 0.8971 | 2.5638 |  | -62 | -52 | -68 | -71 | -63.25 | -65
B5 | -46 | 2.92 | -78.5 | 29.03 | 3.25 | 0.99746 | 3.2583 |  | -81 | -73 | -79 | -83 | -79 | -80
B5 | -48 | 2.92 | -78.5 | 29.03 | 3.05 | 0.99746 | 3.0578
B5 | -46 | 2.92 | -65 | 15.07 | 1.9 | 0.71273 | 2.6658
B5 | -48 | 2.92 | -65 | 15.07 | 1.7 | 0.71273 | 2.3852
B5 | -46 | 2.92 | -80 | 25.04 | 3.4 | 0.93325 | 3.6432
B5 | -48 | 2.92 | -80 | 25.04 | 3.2 | 0.93325 | 3.4289
B7 | -52.5 | 2.92 | -55 | 6.4144 | 0.25 | 0.34178 | 0.73148 |  | -52 | -43 | -53 | -54 | -50.5 | -52.5
B7 | -53.5 | 2.92 | -55 | 6.4144 | 0.15 | 0.34178 | 0.43889 |  | -52 | -55 | -62 | -50 | -54.75 | -53.5
B7 | -52.5 | 2.92 | -63.5 | 9.2814 | 1.1 | 0.50223 | 2.1902 |  | -52 | -54 | -59 | -56 | -55.25 | -55
B7 | -53.5 | 2.92 | -63.5 | 9.2814 | 1 | 0.50223 | 1.9911 |  | -67 | -58 | -64 | -63 | -63 | -63.5
B7 | -52.5 | 2.92 | -72.5 | 13.459 | 2 | 0.66363 | 3.0137 |  | -72 | -65 | -73 | -74 | -71 | -72.5
B7 | -53.5 | 2.92 | -72.5 | 13.459 | 1.9 | 0.66363 | 2.863 |  | -79 | -78 | -79 | -80 | -79 | -79
B7 | -52.5 | 2.92 | -79 | 19.0038 | 2.65 | 0.81346 | 3.2577 |  | -76 | -80 | -82 | -82 | -80 | -81
B7 | -53.5 | 2.92 | -79 | 19.0038 | 2.55 | 0.81346 | 3.1348 |  | -75 | -74 | -79 | -58 | -71.5 | -74.5
B7 | -52.5 | 2.92 | -81 | 24.7618 | 2.85 | 0.9284 | 3.0698 |  | -73 | -86 | -81 | -74 | -78.5 | -77.5
B7 | -53.5 | 2.92 | -81 | 24.7618 | 2.75 | 0.9284 | 2.9621
B7 | -52.5 | 2.92 | -74.5 | 15.0713 | 2.2 | 0.71277 | 3.0866
B7 | -53.5 | 2.92 | -74.5 | 15.0713 | 2.1 | 0.71277 | 2.9463
B7 | -52.5 | 2.92 | -77.5 | 25.0429 | 2.5 | 0.9333 | 2.6787
B7 | -53.5 | 2.92 | -77.5 | 25.0429 | 2.4 | 0.9333 | 2.5715
B8 | -45 | 2.92 | -55.5 | 7.16 | 1.05 | 0.38953 | 2.6956 |  | -44 | -46 | -51 | -39 | -45 | -45
B8 | -47.5 | 2.92 | -55.5 | 7.16 | 0.8 | 0.38953 | 2.0538 |  | -43 | -44 | -53 | -51 | -47.75 | -47.5
B8 | -45 | 2.92 | -55 | 12.09 | 1 | 0.61704 | 1.6206 |  | -57 | -55 | -56 | -49 | -54.25 | -55.5
B8 | -47.5 | 2.92 | -55 | 12.09 | 0.75 | 0.61704 | 1.2155 |  | -55 | -54 | -65 | -55 | -57.25 | -55
B8 | -45 | 2.92 | -63.5 | 17.06 | 1.85 | 0.7666 | 2.4133 |  | -61 | -66 | -68 | -60 | -63.75 | -63.5
B8 | -47.5 | 2.92 | -63.5 | 17.06 | 1.6 | 0.7666 | 2.0871 |  | -75 | -73 | -66 | -66 | -70 | -69.5
B8 | -45 | 2.92 | -69.5 | 23.04 | 2.45 | 0.8971 | 2.731 |  | -75 | -82 | -79 | -74 | -77.5 | -77
B8 | -47.5 | 2.92 | -69.5 | 23.04 | 2.2 | 0.8971 | 2.4523 |  | -61 | -62 | -78 | -73 | -68.5 | -67.5
B8 | -45 | 2.92 | -77 | 29.03 | 3.2 | 0.99746 | 3.2081 |  | -79 | -78 | -84 | -82 | -80.75 | -80.5
B8 | -47.5 | 2.92 | -77 | 29.03 | 2.95 | 0.99746 | 2.9575
B8 | -45 | 2.92 | -67.5 | 15.07 | 2.25 | 0.71273 | 3.1569
B8 | -47.5 | 2.92 | -67.5 | 15.07 | 2 | 0.71273 | 2.8061
B8 | -45 | 2.92 | -80.5 | 20.4241 | 3.55 | 0.84476 | 4.2024
B8 | -47.5 | 2.92 | -80.5 | 20.4241 | 3.3 | 0.84476 | 3.9064
B9 | -47 | 2.92 | -55.5 | 7.16 | 0.85 | 0.38953 | 2.1821 |  | -46 | -51 | -48 | -42 | -46.75 | -47
B9 | -45.5 | 2.92 | -55.5 | 7.16 | 1 | 0.38953 | 2.5672 |  | -42 | -43 | -51 | -48 | -46 | -45.5
B9 | -47 | 2.92 | -66 | 12.09 | 1.9 | 0.61704 | 3.0792 |  | -57 | -58 | -42 | -54 | -52.75 | -55.5
B9 | -45.5 | 2.92 | -66 | 12.09 | 2.05 | 0.61704 | 3.3223 |  | -61 | -73 | -66 | -66 | -66.5 | -66
B9 | -47 | 2.92 | -67.5 | 17.06 | 2.05 | 0.7666 | 2.6742 |  | -73 | -67 | -68 | -65 | -68.25 | -67.5
B9 | -45.5 | 2.92 | -67.5 | 17.06 | 2.2 | 0.7666 | 2.8698 |  | -79 | -67 | -79 | -85 | -77.5 | -79
B9 | -47 | 2.92 | -79 | 23.04 | 3.2 | 0.8971 | 3.5671 |  | -88 | -76 | -82 | -84 | -82.5 | -83
B9 | -45.5 | 2.92 | -79 | 23.04 | 3.35 | 0.8971 | 3.7343 |  | -67 | -63 | -76 | -76 | -70.5 | -71.5
B9 | -47 | 2.92 | -83 | 29.03 | 3.6 | 0.99746 | 3.6092 |  | -82 | -78 | -77 | -85 | -80.5 | -80
B9 | -45.5 | 2.92 | -83 | 29.03 | 3.75 | 0.99746 | 3.7595
B9 | -47 | 2.92 | -71.5 | 15.07 | 2.45 | 0.71273 | 3.4375
B9 | -45.5 | 2.92 | -71.5 | 15.07 | 2.6 | 0.71273 | 3.6479
B9 | -47 | 2.92 | -80 | 25.04 | 3.3 | 0.93325 | 3.536
B9 | -45.5 | 2.92 | -80 | 25.04 | 3.45 | 0.93325 | 3.6968
B10 | -47.5 | 2.92 | -55.5 | 7.16 | 0.8 | 0.38953 | 2.0538 |  | -45 | -52 | -50 | -44 | -47.75 | -47.5
B10 | -48 | 2.92 | -55.5 | 7.16 | 0.75 | 0.38953 | 1.9254 |  | -46 | -49 | -54 | -47 | -49 | -48
B10 | -47.5 | 2.92 | -63.5 | 12.09 | 1.6 | 0.61704 | 2.593 |  | -54 | -52 | -57 | -59 | -55.5 | -55.5
B10 | -48 | 2.92 | -63.5 | 12.09 | 1.55 | 0.61704 | 2.512 |  | -63 | -67 | -59 | -64 | -63.25 | -63.5
B10 | -47.5 | 2.92 | -75.5 | 17.06 | 2.8 | 0.7666 | 3.6525 |  | -74 | -77 | -81 | -73 | -76.25 | -75.5
B10 | -48 | 2.92 | -75.5 | 17.06 | 2.75 | 0.7666 | 3.5873 |  | -83 | -78 | -84 | -87 | -83 | -83.5
B10 | -47.5 | 2.92 | -83.5 | 23.04 | 3.6 | 0.8971 | 4.0129 |  | -85 | -87 | -86 | -86 | -86 | -86
B10 | -48 | 2.92 | -83.5 | 23.04 | 3.55 | 0.8971 | 3.9572 | [5 empty] | #DIV/0! | #NUM!
B10 | -47.5 | 2.92 | -86 | 29.03 | 3.85 | 0.99746 | 3.8598 | [5 empty] | #DIV/0! | #NUM!
B10 | -48 | 2.92 | -86 | 29.03 | 3.8 | 0.99746 | 3.8097
A5 | -47.5 | 2.92 | -56.5 | 7.16 | 0.9 | 0.38953 | 2.3105 |  | -46 | -49 | -46 | -50 | -47.75 | -47.5
A5 | -51.5 | 2.92 | -56.5 | 7.16 | 0.5 | 0.38953 | 1.2836 |  | -53 | -53 | -50 | -47 | -50.75 | -51.5
A5 | -47.5 | 2.92 | -64 | 12.09 | 1.65 | 0.61704 | 2.674 |  | -53 | -54 | -59 | -61 | -56.75 | -56.5
A5 | -51.5 | 2.92 | -64 | 12.09 | 1.25 | 0.61704 | 2.0258 |  | -60 | -60 | -73 | -68 | -65.25 | -64
A5 | -47.5 | 2.92 | -74 | 17.06 | 2.65 | 0.7666 | 3.4568 |  | -75 | -73 | -77 | -72 | -74.25 | -74
A5 | -51.5 | 2.92 | -74 | 17.06 | 2.25 | 0.7666 | 2.9351 |  | -72 | -66 | -79 | -75 | -73 | -73.5
A5 | -47.5 | 2.92 | -73.5 | 23.04 | 2.6 | 0.8971 | 2.8982 |  | -78 | -72 | -83 | -78 | -77.75 | -78
A5 | -51.5 | 2.92 | -73.5 | 23.04 | 2.2 | 0.8971 | 2.4523 |  | -63 | -66 | -68 | -73 | -67.5 | -67
A5 | -47.5 | 2.92 | -78 | 29.03 | 3.05 | 0.99746 | 3.0578 |  | -73 | -77 | -75 | -73 | -74.5 | -74
A5 | -51.5 | 2.92 | -78 | 29.03 | 2.65 | 0.99746 | 2.6567
A5 | -47.5 | 2.92 | -67 | 15.07 | 1.95 | 0.71273 | 2.736
A5 | -51.5 | 2.92 | -67 | 15.07 | 1.55 | 0.71273 | 2.1747
A5 | -47.5 | 2.92 | -74 | 25.04 | 2.65 | 0.93325 | 2.8395
A5 | -51.5 | 2.92 | -74 | 25.04 | 2.25 | 0.93325 | 2.4109
A7 | -48.5 | 2.92 | -54.5 | 7.16 | 0.6 | 0.38953 | 1.5403 |  | -47 | -41 | -50 | -52 | -47.5 | -48.5
A7 | -49.5 | 2.92 | -54.5 | 7.16 | 0.5 | 0.38953 | 1.2836 |  | -52 | -47 | -52 | -46 | -49.25 | -49.5
A7 | -48.5 | 2.92 | -60 | 12.09 | 1.15 | 0.61704 | 1.8637 |  | -52 | -46 | -57 | -62 | -54.25 | -54.5
A7 | -49.5 | 2.92 | -60 | 12.09 | 1.05 | 0.61704 | 1.7017 |  | -58 | -57 | -62 | -62 | -59.75 | -60
A7 | -48.5 | 2.92 | -69.5 | 17.06 | 2.1 | 0.7666 | 2.7394 |  | -67 | -62 | -72 | -74 | -68.75 | -69.5
A7 | -49.5 | 2.92 | -69.5 | 17.06 | 2 | 0.7666 | 2.6089 |  | -68 | -66 | -78 | -77 | -72.25 | -72.5
A7 | -48.5 | 2.92 | -72.5 | 23.04 | 2.4 | 0.8971 | 2.6753 |  | -77 | -72 | -79 | -83 | -77.75 | -78
A7 | -49.5 | 2.92 | -72.5 | 23.04 | 2.3 | 0.8971 | 2.5638 |  | -71 | -65 | -79 | -84 | -74.75 | -75
A7 | -48.5 | 2.92 | -78 | 29.03 | 2.95 | 0.99746 | 2.9575 |  | -78 | -80 | -83 | -80 | -80.25 | -80
A7 | -49.5 | 2.92 | -78 | 29.03 | 2.85 | 0.99746 | 2.8572
A7 | -48.5 | 2.92 | -75 | 15.07 | 2.65 | 0.71273 | 3.7181
A7 | -49.5 | 2.92 | -75 | 15.07 | 2.55 | 0.71273 | 3.5778
A7 | -48.5 | 2.92 | -80 | 25.04 | 3.15 | 0.93325 | 3.3753
A7 | -49.5 | 2.92 | -80 | 25.04 | 3.05 | 0.93325 | 3.2681
A9 | -42 | 2.92 | -50.5 | 7.1516 | 0.85 | 0.38902 | 2.185 |  | -40 | -35 | -50 | -44 | -42.25 | -42
A9 | -43.5 | 2.92 | -50.5 | 7.1516 | 0.7 | 0.38902 | 1.7994 |  | -42 | -44 | -45 | -43 | -43.5 | -43.5
A9 | -42 | 2.92 | -54.5 | 12.089 | 1.25 | 0.61701 | 2.0259 |  | -51 | -48 | -50 | -53 | -50.5 | -50.5
A9 | -43.5 | 2.92 | -54.5 | 12.089 | 1.1 | 0.61701 | 1.7828 |  | -52 | -57 | -60 | -50 | -54.75 | -54.5
A9 | -42 | 2.92 | -65 | 13.459 | 2.3 | 0.66363 | 3.4658 |  | -71 | -60 | -64 | -66 | -65.25 | -65
A9 | -43.5 | 2.92 | -65 | 13.459 | 2.15 | 0.66363 | 3.2398 |  | -67 | -71 | -72 | -71 | -70.25 | -71
A9 | -42 | 2.92 | -71 | 17.0043 | 2.9 | 0.76517 | 3.79 |  | -72 | -79 | -81 | -75 | -76.75 | -77
A9 | -43.5 | 2.92 | -71 | 17.0043 | 2.75 | 0.76517 | 3.5939 |  | -55 | -53 | -59 | -64 | -57.75 | -57
A9 | -42 | 2.92 | -77 | 21.6598 | 3.5 | 0.87027 | 4.0217 |  | -83 | -82 | -85 | -76 | -81.5 | -82.5
A9 | -43.5 | 2.92 | -77 | 21.6598 | 3.35 | 0.87027 | 3.8494
A9 | -42 | 2.92 | -57 | 14.0764 | 1.5 | 0.68311 | 2.1958
A9 | -43.5 | 2.92 | -57 | 14.0764 | 1.35 | 0.68311 | 1.9763
A9 | -42 | 2.92 | -82.5 | 18.4159 | 4.05 | 0.79981 | 5.0637
A9 | -43.5 | 2.92 | -82.5 | 18.4159 | 3.9 | 0.79981 | 4.8762
A10 | -43 | 2.2062 | -54.5 | 8.2382 | 1.15 | 0.57218 | 2.0098 |  | -45 | -41 | -46 | -35 | -41.75 | -43
A10 | -41 | 2.2062 | -54.5 | 8.2382 | 1.35 | 0.57218 | 2.3594 |  | -38 | -37 | -44 | -44 | -40.75 | -41
A10 | -43 | 2.2062 | -78.5 | 10.4579 | 3.55 | 0.6758 | 5.2531 |  | -50 | -60 | -53 | -56 | -54.75 | -54.5
A10 | -41 | 2.2062 | -78.5 | 10.4579 | 3.75 | 0.6758 | 5.549 |  | -72 | -82 | -75 | -83 | -78 | -78.5
A10 | -43 | 2.2062 | -86 | 14.1728 | 4.3 | 0.80781 | 5.3231 |  | -87 | -81 | -86 | -86 | -85 | -86
A10 | -41 | 2.2062 | -86 | 14.1728 | 4.5 | 0.80781 | 5.5706 |  | -57 | -51 | -60 | -59 | -56.75 | -58
A10 | -43 | 2.2062 | -58 | 15.0713 | 1.5 | 0.8345 | 1.7975 |  | -73 | -69 | -68 | -59 | -67.25 | -68.5
A10 | -41 | 2.2062 | -58 | 15.0713 | 1.7 | 0.8345 | 2.0371 | [5 empty] | #DIV/0! | #NUM!
A10 | -43 | 2.2062 | -68.5 | 25.9836 | 2.55 | 1.071 | 2.3808 | [5 empty] | #DIV/0! | #NUM!
A10 | -41 | 2.2062 | -68.5 | 25.9836 | 2.75 | 1.071 | 2.5676
A11 | -45 | 2.92 | -55.5 | 7.16 | 1.05 | 0.38953 | 2.6956 |  | -44 | -37 | -49 | -46 | -44 | -45
A11 | -44.5 | 2.92 | -55.5 | 7.16 | 1.1 | 0.38953 | 2.8239 |  | -45 | -49 | -44 | -44 | -45.5 | -44.5
A11 | -45 | 2.92 | -62.5 | 12.09 | 1.75 | 0.61704 | 2.8361 |  | -55 | -53 | -56 | -56 | -55 | -55.5
A11 | -44.5 | 2.92 | -62.5 | 12.09 | 1.8 | 0.61704 | 2.9171 |  | -61 | -63 | -69 | -62 | -63.75 | -62.5
A11 | -45 | 2.92 | -71 | 17.06 | 2.6 | 0.7666 | 3.3916 |  | -70 | -69 | -72 | -77 | -72 | -71
A11 | -44.5 | 2.92 | -71 | 17.06 | 2.65 | 0.7666 | 3.4568 |  | -75 | -83 | -81 | -68 | -76.75 | -78
A11 | -45 | 2.92 | -78 | 21.051 | 3.3 | 0.85789 | 3.8466 |  | -81 | -81 | -88 | -86 | -84 | -83.5
A11 | -44.5 | 2.92 | -78 | 21.051 | 3.35 | 0.85789 | 3.9049 |  | -62 | -69 | -70 | -64 | -66.25 | -66.5
A11 | -45 | 2.92 | -83.5 | 27.0397 | 3.85 | 0.96662 | 3.983 |  | -78 | -79 | -85 | -77 | -79.75 | -78.5
A11 | -44.5 | 2.92 | -83.5 | 27.0397 | 3.9 | 0.96662 | 4.0347
A11 | -45 | 2.92 | -66.5 | 15.07 | 2.15 | 0.71273 | 3.0166
A11 | -44.5 | 2.92 | -66.5 | 15.07 | 2.2 | 0.71273 | 3.0867
A11 | -45 | 2.92 | -78.5 | 25.0279 | 3.35 | 0.93304 | 3.5904
A11 | -44.5 | 2.92 | -78.5 | 25.0279 | 3.4 | 0.93304 | 3.644
C7 | -43.5 | 2.92 | -55 | 7.16 | 1.15 | 0.38953 | 2.9523 |  | -43 | -40 | -45 | -44 | -43 | -43.5
C7 | -40.5 | 2.92 | -55 | 7.16 | 1.45 | 0.38953 | 3.7224 |  | -39 | -41 | -46 | -40 | -41.5 | -40.5
C7 | -43.5 | 2.92 | -62 | 12.09 | 1.85 | 0.61704 | 2.9982 |  | -56 | -52 | -61 | -54 | -55.75 | -55
C7 | -40.5 | 2.92 | -62 | 12.09 | 2.15 | 0.61704 | 3.4844 |  | -54 | -62 | -62 | -62 | -60 | -62
C7 | -43.5 | 2.92 | -61 | 17.06 | 1.75 | 0.7666 | 2.2828 |  | -58 | -59 | -72 | -63 | -63 | -61
C7 | -40.5 | 2.92 | -61 | 17.06 | 2.05 | 0.7666 | 2.6742 |  | -60 | -61 | -69 | -71 | -65.25 | -65
C7 | -43.5 | 2.92 | -65 | 23.04 | 2.15 | 0.8971 | 2.3966 |  | -72 | -78 | -81 | -80 | -77.75 | -79
C7 | -40.5 | 2.92 | -65 | 23.04 | 2.45 | 0.8971 | 2.731 |  | -52 | -59 | -59 | -50 | -55 | -55.5
C7 | -43.5 | 2.92 | -79 | 29.03 | 3.55 | 0.99746 | 3.559 |  | -67 | -64 | -71 | -76 | -69.5 | -69
C7 | -40.5 | 2.92 | -79 | 29.03 | 3.85 | 0.99746 | 3.8598
C7 | -43.5 | 2.92 | -55.5 | 15.07 | 1.2 | 0.71273 | 1.6837
C7 | -40.5 | 2.92 | -55.5 | 15.07 | 1.5 | 0.71273 | 2.1046
C7 | -43.5 | 2.92 | -69 | 25.04 | 2.55 | 0.93325 | 2.7324
C7 | -40.5 | 2.92 | -69 | 25.04 | 2.85 | 0.93325 | 3.0538
C8 | -44.5 | 2.92 | -52 | 7.16 | 0.75 | 0.38953 | 1.9254 |  | -45 | -44 | -46 | -39 | -43.5 | -44.5
C8 | -46 | 2.92 | -52 | 7.16 | 0.6 | 0.38953 | 1.5403 |  | -45 | -39 | -47 | -52 | -45.75 | -46
C8 | -44.5 | 2.92 | -57.5 | 12.09 | 1.3 | 0.61704 | 2.1068 |  | -49 | -50 | -59 | -54 | -53 | -52
C8 | -46 | 2.92 | -57.5 | 12.09 | 1.15 | 0.61704 | 1.8637 |  | -58 | -56 | -57 | -66 | -59.25 | -57.5
C8 | -44.5 | 2.92 | -70.5 | 17.06 | 2.6 | 0.7666 | 3.3916 |  | -71 | -68 | -70 | -72 | -70.25 | -70.5
C8 | -46 | 2.92 | -70.5 | 17.06 | 2.45 | 0.7666 | 3.1959 |  | -79 | -74 | -75 | -81 | -77.25 | -77
C8 | -44.5 | 2.92 | -77 | 23.04 | 3.25 | 0.8971 | 3.6228 |  | -82 | -76 | -79 | -82 | -79.75 | -80.5
C8 | -46 | 2.92 | -77 | 23.04 | 3.1 | 0.8971 | 3.4556 |  | -60 | -55 | -64 | -65 | -61 | -62
C8 | -44.5 | 2.92 | -80.5 | 28.0383 | 3.6 | 0.98237 | 3.6646 |  | -72 | -63 | -76 | -70 | -70.25 | -71
C8 | -46 | 2.92 | -80.5 | 28.0383 | 3.45 | 0.98237 | 3.5119
C8 | -44.5 | 2.92 | -62 | 15.07 | 1.75 | 0.71273 | 2.4553
C8 | -46 | 2.92 | -62 | 15.07 | 1.6 | 0.71273 | 2.2449
C8 | -44.5 | 2.92 | -71 | 25.04 | 2.65 | 0.93325 | 2.8395
C8 | -46 | 2.92 | -71 | 25.04 | 2.5 | 0.93325 | 2.6788
C9 | -41.5 | 2.92 | -51 | 7.16 | 0.95 | 0.38953 | 2.4388 |  | -39 | -44 | -44 | -38 | -41.25 | -41.5
C9 | -42.5 | 2.92 | -51 | 7.16 | 0.85 | 0.38953 | 2.1821 |  | -45 | -38 | -48 | -40 | -42.75 | -42.5
C9 | -41.5 | 2.92 | -58.5 | 12.09 | 1.7 | 0.61704 | 2.7551 |  | -50 | -48 | -52 | -57 | -51.75 | -51
C9 | -42.5 | 2.92 | -58.5 | 12.09 | 1.6 | 0.61704 | 2.593 |  | -55 | -58 | -63 | -59 | -58.75 | -58.5
C9 | -41.5 | 2.92 | -63 | 17.06 | 2.15 | 0.7666 | 2.8046 |  | -62 | -58 | -64 | -65 | -62.25 | -63
C9 | -42.5 | 2.92 | -63 | 17.06 | 2.05 | 0.7666 | 2.6742 |  | -73 | -73 | -75 | -62 | -70.75 | -73
C9 | -41.5 | 2.92 | -73 | 18.7122 | 3.15 | 0.80674 | 3.9046 |  | -76 | -68 | -79 | -85 | -77 | -77.5
C9 | -42.5 | 2.92 | -73 | 18.7122 | 3.05 | 0.80674 | 3.7806 |  | -67 | -74 | -81 | -77 | -74.75 | -75.5
C9 | -41.5 | 2.92 | -77.5 | 24.5386 | 3.6 | 0.92447 | 3.8941 |  | -79 | -78 | -86 | -86 | -82.25 | -82.5
C9 | -42.5 | 2.92 | -77.5 | 24.5386 | 3.5 | 0.92447 | 3.786
C9 | -41.5 | 2.92 | -75.5 | 10.6839 | 3.4 | 0.56335 | 6.0354
C9 | -42.5 | 2.92 | -75.5 | 10.6839 | 3.3 | 0.56335 | 5.8579
C9 | -41.5 | 2.92 | -82.5 | 19.3428 | 4.1 | 0.82114 | 4.9931
C9 | -42.5 | 2.92 | -82.5 | 19.3428 | 4 | 0.82114 | 4.8713
C11 | -44.5 | 2.92 | -56 | 7.16 | 1.15 | 0.38953 | 2.9523 |  | -41 | -49 | -46 | -43 | -44.75 | -44.5
C11 | -43 | 2.92 | -56 | 7.16 | 1.3 | 0.38953 | 3.3374 |  | -44 | -42 | -42 | -47 | -43.75 | -43
C11 | -44.5 | 2.92 | -59 | 12.09 | 1.45 | 0.61704 | 2.3499 |  | -54 | -58 | -58 | -49 | -54.75 | -56
C11 | -43 | 2.92 | -59 | 12.09 | 1.6 | 0.61704 | 2.593 |  | -59 | -59 | -68 | -53 | -59.75 | -59
C11 | -44.5 | 2.92 | -61 | 17.06 | 1.65 | 0.7666 | 2.1524 |  | -58 | -66 | -64 | -55 | -60.75 | -61
C11 | -43 | 2.92 | -61 | 17.06 | 1.8 | 0.7666 | 2.348 |  | -76 | -71 | -81 | -77 | -76.25 | -76.5
C11 | -44.5 | 2.92 | -76.5 | 23.04 | 3.2 | 0.8971 | 3.5671 |  | -82 | -76 | -79 | -82 | -79.75 | -80.5
C11 | -43 | 2.92 | -76.5 | 23.04 | 3.35 | 0.8971 | 3.7343 |  | -65 | -67 | -70 | -72 | -68.5 | -68.5
C11 | -44.5 | 2.92 | -80.5 | 29.03 | 3.6 | 0.99746 | 3.6092 |  | -68 | -73 | -76 | -74 | -72.75 | -73.5
C11 | -43 | 2.92 | -80.5 | 29.03 | 3.75 | 0.99746 | 3.7595
C11 | -44.5 | 2.92 | -68.5 | 15.07 | 2.4 | 0.71273 | 3.3673
C11 | -43 | 2.92 | -68.5 | 15.07 | 2.55 | 0.71273 | 3.5778
C11 | -44.5 | 2.92 | -73.5 | 23.04 | 2.9 | 0.8971 | 3.2326
C11 | -43 | 2.92 | -73.5 | 23.04 | 3.05 | 0.8971 | 3.3998
C12 | -47.5 | 2.92 | -56.5 | 7.16 | 0.9 | 0.38953 | 2.3105 |  | -46 | -45 | -50 | -49 | -47.5 | -47.5
C12 | -47 | 2.92 | -56.5 | 7.16 | 0.95 | 0.38953 | 2.4388 |  | -46 | -48 | -50 | -41 | -46.25 | -47
C12 | -47.5 | 2.92 | -59 | 12.09 | 1.15 | 0.61704 | 1.8637 |  | -56 | -49 | -59 | -57 | -55.25 | -56.5
C12 | -47 | 2.92 | -59 | 12.09 | 1.2 | 0.61704 | 1.9448 |  | -56 | -53 | -66 | -62 | -59.25 | -59
C12 | -47.5 | 2.92 | -66 | 17.06 | 1.85 | 0.7666 | 2.4133 |  | -63 | -64 | -68 | -71 | -66.5 | -66
C12 | -47 | 2.92 | -66 | 17.06 | 1.9 | 0.7666 | 2.4785 |  | -67 | -65 | -75 | -63 | -67.5 | -66
C12 | -47.5 | 2.92 | -66 | 23.04 | 1.85 | 0.8971 | 2.0622 |  | -65 | -67 | -76 | -76 | -71 | -71.5
C12 | -47 | 2.92 | -66 | 23.04 | 1.9 | 0.8971 | 2.1179 |  | -58 | -55 | -62 | -62 | -59.25 | -60
C12 | -47.5 | 2.92 | -71.5 | 29.03 | 2.4 | 0.99746 | 2.4061 |  | -65 | -63 | -66 | -65 | -64.75 | -65
C12 | -47 | 2.92 | -71.5 | 29.03 | 2.45 | 0.99746 | 2.4562
C12 | -47.5 | 2.92 | -60 | 10.1067 | 1.25 | 0.53923 | 2.3181
C12 | -47 | 2.92 | -60 | 10.1067 | 1.3 | 0.53923 | 2.4109
C12 | -47.5 | 2.92 | -65 | 15.0713 | 1.75 | 0.71277 | 2.4552
C12 | -47 | 2.92 | -65 | 15.0713 | 1.8 | 0.71277 | 2.5254
C13 | -48 | 2.92 | -56.5 | 7.16 | 0.85 | 0.38953 | 2.1821 |  | -44 | -48 | -48 | -49 | -47.25 | -48
C13 | -48.5 | 2.92 | -56.5 | 7.16 | 0.8 | 0.38953 | 2.0538 |  | -47 | -50 | -50 | -42 | -47.25 | -48.5
C13 | -48 | 2.92 | -63 | 9.547 | 1.5 | 0.51448 | 2.9155 |  | -55 | -55 | -64 | -58 | -58 | -56.5
C13 | -48.5 | 2.92 | -63 | 9.547 | 1.45 | 0.51448 | 2.8184 |  | -65 | -62 | -61 | -64 | -63 | -63
C13 | -48 | 2.92 | -76.5 | 11.4519 | 2.85 | 0.59349 | 4.8021 |  | -74 | -73 | -79 | -80 | -76.5 | -76.5
C13 | -48.5 | 2.92 | -76.5 | 11.4519 | 2.8 | 0.59349 | 4.7178 | [5 empty] | #DIV/0! | #NUM!
[8 empty] | AP | nsf
[8 empty] | B4 | 3.21
[8 empty] | B5 | 3.26
[8 empty] | B7 | 2.95
[8 empty] | B8 | 3.21
[8 empty] | B9 | 3.65
[8 empty] | B10 | 3.86
[8 empty] | A5 | 2.9
[8 empty] | A7 | 2.96
[8 empty] | A9 | 3.79
[8 empty] | A10 | 5.25
[8 empty] | A11 | 3.64
[8 empty] | C7 | 3.48
[8 empty] | C8 | 3.39
[8 empty] | C9 | 3.9
[8 empty] | C11 | 3.56
[8 empty] | C12 | 2.4
[8 empty] | C13 | 4.71
[8 empty] | Averarge | 3.54
[8 empty] | Min | 2.4
[8 empty] | Max | 5.25
[8 empty] | Range | 2.85

## Calculating d
| Index | Pdo | do | nmf | Pd | Pd0-Pd-FAF | Pd0-Pd/10*nmf | 10^(Pd0-Pd/10nmf) | FAF | d
| 1 |  |  |  |  | 0 | #DIV/0! | #DIV/0! | 0 | #DIV/0!
| 2 |  |  |  |  | 0 | #DIV/0! | #DIV/0! | 0 | #DIV/0!
| 3 |  |  |  |  | -30 | #DIV/0! | #DIV/0! | 30 | #DIV/0!
| 4 |  |  |  |  | -30 | #DIV/0! | #DIV/0! | 30 | #DIV/0!
| 5 |  |  |  |  | 0 | #DIV/0! | #DIV/0! |  | #DIV/0!
B4 | 6 | -45.5 | 2.92 | 3.21 | -67 | 21.5 | 0.66978 | 4.675 |  | 13.651
B5 | 7 | -46 | 2.92 | 3.26 | -75.5 | 29.5 | 0.90491 | 8.0336 |  | 23.458
A5 | 8 | -47.5 | 2.92 | 2.9 | -86.5 | 14 | 0.48276 | 3.0392 | 25 | 8.8745
| 9 |  |  |  |  | 0 | #DIV/0! | #DIV/0! |  | #DIV/0!
B4 | 10 | -45.5 | 2.92 | 3.21 |  | -45.5 | -1.4174 | 0.038243 | 0 | 0.11167
B5 | 11 | -46 | 2.92 | 3.26 |  | -46 | -1.411 | 0.038811 | 0 | 0.11333
A10 | 12 |  |  |  |  | -25 | #DIV/0! | #DIV/0! | 25 | #DIV/0!
| 13 |  |  |  |  | 0 | #DIV/0! | #DIV/0! |  | #DIV/0!
| 14 |  |  |  |  | 0 | #DIV/0! | #DIV/0! |  | #DIV/0!
| 15 |  |  |  |  | 0 | #DIV/0! | #DIV/0! |  | #DIV/0!
| 16 |  |  |  |  | 0 | #DIV/0! | #DIV/0! |  | #DIV/0!
| 17 |  |  |  |  | 0 | #DIV/0! | #DIV/0! |  | #DIV/0!
| 18 |  |  |  |  | -25 | #DIV/0! | #DIV/0! | 25 | #DIV/0!
| 19 |  |  |  |  | -25 | #DIV/0! | #DIV/0! | 25 | #DIV/0!
| 20 |  |  |  |  | -25 | #DIV/0! | #DIV/0! | 25 | #DIV/0!
[6 empty] | 0 | #DIV/0! | #DIV/0! |  | #DIV/0!
| 21 |  |  |  |  | -25 | #DIV/0! | #DIV/0! | 25 | #DIV/0!
| 22 |  |  |  |  | -25 | #DIV/0! | #DIV/0! | 25 | #DIV/0!
| 23 |  |  |  |  | -25 | #DIV/0! | #DIV/0! | 25 | #DIV/0!
| 24 |  |  |  |  | -25 | #DIV/0! | #DIV/0! | 25 | #DIV/0!
| 25 |  |  |  |  | -25 | #DIV/0! | #DIV/0! | 25 | #DIV/0!
| 26 |  |  |  |  | -25 | #DIV/0! | #DIV/0! | 25 | #DIV/0!
| 27 |  |  |  |  | 0 | #DIV/0! | #DIV/0! | 0 | #DIV/0!
| 28 |  |  |  |  | 0 | #DIV/0! | #DIV/0! | 0 | #DIV/0!
| 29 |  |  |  |  | 0 | #DIV/0! | #DIV/0! | 0 | #DIV/0!
| 30 |  |  |  |  | -25 | #DIV/0! | #DIV/0! | 25 | #DIV/0!
| 31 |  |  |  |  | 0 | #DIV/0! | #DIV/0! | 0 | #DIV/0!
| 32 |  |  |  |  | -25 | #DIV/0! | #DIV/0! | 25 | #DIV/0!